## Bill of Materials-opo
Designator | Description | Value | Footprint | Quantity | Supplier 1 | Supplier Part Number 1 | Price
ANT1 | 2.4GHz Surface Mount Antenna |  | Chip Antenna | 1 | RichardsonRFPD | FR05-S1-N-0-102 | 0.59
B1 | Ultra Low Profile 0404 Balun |  | BD2425N50200AHF | 1 | Digi-Key | 1173-1063-1-ND | 0.187
C1, C2, C3, C4, C5, C6, C7, C9, C10, C11, C12, C13, C14, C15, C16, C17, C18, C21, C22, C25, C33, C34, C35, C39, C41, C42, C43, C44, C45, C46 | Ceramic capacitor, 0.1u, 0402 package | 0.1 uF | 0402 | 30 | Digi-Key | 445-1265-1-ND | 0.189
C8 | Tantalum capacitor, 10 uF, 0603 package | 10 uF | 0603 - Polar Marking | 1 | Digi-Key | 478-4959-1-ND | 1.558
C19, C20 | Ceramic capacitor, 30 pF, 0402 package | 30 pF | 0402 | 2 | Digi-Key | 712-1295-1-ND | 0.184
C23 | Ceramic capacitor, 12 pF, 0402 package | 12 pF | 0402 | 1 | Digi-Key | 712-1256-1-ND | 0.092
C24, C26, C28, C40 | Ceramic capacitor, 10 uF, 0603 package | 10 uF | 0603 | 4 | Digi-Key | 445-4112-1-ND | 0.3102
C27, C29, C30, C31, C37 | Ceramic capacitor, 1 uF, 0402 package | 1 uF | 0402 | 5 | Digi-Key | 445-5000-1-ND | 0.09
C32 | Tantalum capacitor, 4.7 uF, 0603 package | 4.7 uF | 0603 - Polar Marking | 1 | Digi-Key | 511-1496-1-ND | 0.298
C36, C38 | Ceramic capacitor, 47 pF, 0402 package | 47 pF | 0402 | 2 | Digi-Key | 709-1121-1-ND | 0.0168
C47 | Ceramic capacitor, 1000 pF, 0402 package | 1000 pF | 0402 | 1 | Digi-Key | 445-6846-1-ND | 0.0275
D1 | LED, Orange, 0402 |  | 0402 - DIODE | 1 | Digi-Key | 511-1590-1-ND | 0.1344
D2 | LED, Red, 0402 |  | 0402 - DIODE | 1 | Digi-Key | 511-1593-1-ND | 0.1344
D4 | Schottky diode 30 V 0.1 A 0603 |  | 0603 - DIODE | 1 | Digi-Key | 641-1282-1-ND | 0.08295
D3 | LED, Green, 0402 |  | 0402 - DIODE | 1 | Digi-Key | 511-1592-1-ND | 0.1344
FB1, FB2, FB3 | Ferrite Bead, 150 mA, 0402 package |  | 0402 | 3 | Digi-Key | 587-1835-1-ND | 0.04653
J1 | CONN USB MICRO B RECPT SMT R/A |  | Micro USB-B | 1 | Digi-Key | 609-4616-6-ND | 0.25988
J2, J3 | Pin receptacles |  |  | 2 | Digi-Key | ED90088-ND | 0.65
J4 | CONN HEADER SH 2POS SIDE 1MM TIN |  | SH series | 1 | Digi-Key | 455-1802-1-ND | 0.45
L1 | Chip inductor, 6.8 nH, 0402 package | 6.8 nH | 0402 | 1 | Digi-Key | 712-1419-1-ND | 0.02565
Q1 | P-CHANNEL ENHANCEMENT MODE MOSFET |  | SC70-3 | 1 | Digi-Key | DMG1013UW-7DICT-ND | 0.06575
R1, R2 | Chip resistor, 10K, 0402 package | 10K | 0402 | 2 | Digi-Key | 541-10.0KLDKR-ND | 0.0348
R3, R4, R6, R8, R9, R11, R13, R17, R18 | Chip resistor, 100K, 0402 package | 100K | 0402 | 9 | Digi-Key | 541-100KLCT-ND | 0.1566
R5 | Chip resistor, 43K, 0402 package | 43K | 0402 | 1 | Digi-Key | 541-43.0KLCT-ND | 0.0174
R7, R14, R15, R16 | Chip resistor, 1M, 0402 package | 1M | 0402 | 4 | Digi-Key | 541-1.00MLCT-ND | 0.0696
R10 | Chip resistor, 2.2K, 0402 package | 2.2K | 0402 | 1 | Digi-Key | 541-2.20KLCT-ND | 0.0174
R12 | Chip resistor, 1K, 0402 package | 1K | 0402 | 1 | Digi-Key | 541-1.00KLCT-ND | 0.0174
R19 | Chip resistor, 1.24M, 0402 package | 1.24M | 0402 | 1 | Digi-Key | 541-1.24MLCT-ND | 0.0174
R20 | Chip resistor, 37.4K, 0402 package | 37.4K | 0402 | 1 | Digi-Key | 541-37.4KLCT-ND | 0.0174
R21 | Chip resistor, 27K, 0402 package | 27K | 0402 | 1 | Digi-Key | 541-27.0KLCT-ND | 0.0174
R22 | Chip resistor, 422K, 0402 package | 422K | 0402 | 1 | Digi-Key | 541-422KLCT-ND | 0.0174
R23 | Chip resistor, 270K, 0402 package | 270K | 0402 | 1 | Digi-Key | 541-270KLCT-ND | 0.0174
R24, R25 | Chip resistor, 470, 0402 package | 470 | 0402 | 2 | Digi-Key | 541-470LCT-ND | 0.0348
R26 | Chip resistor, 0, 0402 package | 0 | 0402 | 1 | Digi-Key | 541-0.0YBCT-ND | 0.0174
U1 | Micropower, 3-Axis, ±2 g/±4 g/±8 g Digital Output MEMS Accelerometer |  | LGA_CC-16-4 | 1 | Digi-Key | ADXL362BCCZ-RL7CT-ND | 5.7168
U2 | SHT25 |  | DFN6 | 1 | Newark | 20T1173 | 30.16
U3 | MIXED SIGNAL MICROCONTROLLER |  | QFN50P900X900X90_HS-65N | 1 | Digi-Key | 296-18102-1-ND | 10.37
U4 | 2.4 GHz IEEE 802.15.4 / ZigBee-ready RF Transceiver |  | QFN50P700X700X100_HS-49N | 1 | Arrow | CC2420RTC | 5.44
U5 | 64 Mbit SPI Serial Dual I/O Flash |  | WSON | 1 | Digi-Key | SST25VF064C-80-4I-Q2AE-CT-ND | 3.36
U6 | Silicon Serial Number with VCC Input |  | SOT23-3N | 1 | Digi-Key | DS2411R+CT-ND | 0
U7 | IC VREF SERIES PREC SOT-23-3 |  | SOT23-3N | 1 | Digi-Key | ISL60002DIH310Z-TKCT-ND | 1.74
U8 | Ultralow Quiescent Current, 150 mA, CMOS Linear Regulators |  | TSOT23-5 | 1 | Digi-Key | ADP162AUJZ-3.3-R7CT-ND | 0.4743
U9 | 3 Dual-Input USB/AC Adapter 1-Cell Li+ Battery Chargers |  | SOT23-5 | 1 | Digi-Key | MAX1555EZK+TTR-ND | 1.224
U10 | FT232R USB UART |  | QFN-32 | 1 | Digi-Key | 768-1008-1-ND | 2.65
U11 | Dual Ultra Low Power Op Amp in SOT23-8 |  | TSOP65P280X145-8N | 1 | Digi-Key | 576-2934-1-ND | 1.0181
U12 | IC OPAMP 400KHZ 2.7V ULT LP SC70 |  | SC70-5 | 1 | Digi-Key | 576-2932-1-ND | 0.74993
U13 | 0.5 ? SPDT/2:1 Mux in SC70 |  | SC70-6 | 1 | Digi-Key | ADG849YKSZ500RLCT-ND | 1.2793
U14 | Rail-to-rail 1.1 V nanopower comparator |  | SC70-5 | 1 | Digi-Key | 497-13217-1-ND | 0.5115
U15, U17 | IC ANALOG SWITCH SPDT 10XQFN |  | QFN50P155X200X13-10N | 2 | Digi-Key | 568-5564-1-ND | 0.528
U16 | Dual Schmitt-Trigger Inverter |  | ULLGA6 | 1 | Digi-Key | NLX2G14AMX1TCGOSCT-ND | 0.1184
Y1 | Real Time Clock Module with I2C Bus |  | RV4162 | 1 | Newark | 09X0517 | 4.73
Y2 | 5 x 3.2 mm SMD SEAM CRYSTAL 7B SERIES |  | TXC 7B | 1 | Digi-Key | 887-1104-1-ND | 0.567
| Prowave Pt120 Ultrasonic Transducer |  |  |  | Newark | 98K9165 | 5.99