## Bill of Materials-ultrasounic_r
Designator | Description | Footprint | Quantity | Mfg. Part No. | Supplier Part Number 1 | Value | Note
C1, C3, C10, C11, C12, C13, C15, C16, C18, C19, C20 | Capacitor | 0603 | 11 |  | 445-1316-1-ND | 0.1uF
C2, C4, C21, C22 | Capacitor | 0603 | 4 |  | 445-4112-1-ND | 10uF
C5, C6, C9 | Capacitor | 0603 | 3 |  | 445-1322-1-ND | 1uF
C7, C8, C14 | Capacitor | 0603 | 3 |  |  | 4pF | DNI
C17 | Capacitor | 0603 | 1 | C0603C102K3RACTU | 399-7834-1-ND | 1nF
C23, C24 | Capacitor | 0603 | 2 |  | 445-1277-1-ND | 47pF
D1 | LED | 0603 | 1 | TLMG1100-GS08 | 751-1165-1-ND
D2 | LED | 0603 | 1 |  | 475-2816-1-ND
D3 | Diode | 0603 | 1 |  | 641-1282-1-ND
J1 | Micro USB |  | 1 |  | 609-4616-2-ND
J3, J6 | Test Point | TestPoint | 2 |  | 5004K-ND
J4, J5 | PIN RECEPTACLES |  | 2 |  | ED90088-ND
P1 | 100 mils standard header | 1x2 header | 1 |  | 3M9447-ND
Q1 | PFET | SOT23-3N | 1 |  | ZXM61P03FCT-ND
R1, R2 | Resistor | 0603 | 2 |  | A102203CT-ND | 10K
R3, R4 | Resistor | 0603 | 2 |  | 541-470GCT-ND | 470
R5, R6, R9 | Resistor | 0603 | 4 |  | 311-1.00MHRCT-ND | 1Meg
R14 | Resistor | 0603 | 1 | ERJ-3EKF2703V | P270KHCT-ND | 270k
R7, R8, R10 | Resistor | 0603 | 3 |  | A106046CT-ND | 100K
R11 | Resistor | 0603 | 1 |  | P2.0KGCT-ND | 2k | DNI
R13 | Resistor | 0603 | 1 | ERJ-3EKF2702V | P27.0KHCT-ND | 27k
R12 | Resistor | 0603 | 1 |  | 541-1.24MHCT-ND | 1.24M
R15 | Resistor | 0603 | 1 |  | 311-422KHRCT-ND | 422K
R18 | Resistor | 0603 | 1 |  |  | 100Meg | DNI
R20, R21 | Resistor | 0603 | 3 |  |  | 0 | DNI
R19 | Resistor | 0603 | 1 | ERJ-3GEY0R00V | P0.0GCT-ND | 0
R22 | Resistor | 0603 | 1 |  | 541-37.4KHCT-ND | 37.4K
SW1 | Switch |  | 1 |  | P12298SCT-ND
SW2 | Switch 3 Pos |  | 1 |  | 450-1577-ND
U1 | EPIC Core |  | 1
U2 | Precision reference | SOT23-3N | 1 |  | ISL60002DIH310Z-TKCT-ND | 1.25V
U3 | Linear Regulators | TSOT23-5 | 1 |  | ADP162AUJZ-3.3-R7CT-ND | 150mA
U4 | Analog multiplexor | DGS | 1 |  | 296-21913-1-ND
U5, U6, U7 | Op Amp | SC70-6 | 3 |  | 576-2932-1-ND
U8 | Comparator | SOT23-5 | 1 |  | AS1976-TCT-ND
U9 | Dual inverter | ULLGA6 | 1 |  | NLX2G14AMX1TCGOSCT-ND
U10 | AND gate | SC70-6 | 1 |  | 296-19075-6-ND
U11 | Accelerometer | LGA-16 | 1 |  | 497-10613-6-ND
UT1 | Ultrasonic transducer |  | 1 | 98K9162
Y1 | RTC |  | 1 | RV-4162-C7