## Bill of Materials-ultrasounic_r
Designator | Description | Footprint | Quantity | Supplier Part Number 1 | Value | Note
C1, C3, C10, C11, C12, C13, C15, C16, C18, C19, C20 | Capacitor | 603 | 11 | 445-1316-1-ND | 0.1uF |  | x
C2, C4, C21, C22 | Capacitor | 603 | 4 | 445-4112-1-ND | 10uF |  | x
C5, C6, C9 | Capacitor | 603 | 3 | 445-1322-1-ND | 1uF |  | x
C7, C8, C14 | Capacitor | 603 | 3 |  | 4pF | DNI
C17 | Capacitor | 603 | 1 |  | 10nF | DNI
C23, C24 | Capacitor | 603 | 2 | 609-4616-2-ND | 47pF |  | x
D1 | LED | 603 | 1 | 475-1410-1-ND |  |  | x
D2 | LED | 603 | 1 | 475-2816-1-ND |  |  | x
D3 | Diode | 603 | 1 | 641-1282-1-ND |  |  | x
J1 | Micro USB |  | 1 | 609-4616-2-ND |  |  | x
J3, J6 | Test Point | TestPoint | 2 | 5004K-ND |  |  | x
J4, J5 | PIN RECEPTACLES |  | 2 | ED90088-ND |  |  | x
P1 | 100 mils standard header | 1x2 header | 1 | 3M9447-ND |  |  | x
Q1 | PFET | SOT23-3N | 1 | ZXM61P03FCT-ND |  |  | x
R1, R2 | Resistor | 603 | 2 | A102203CT-ND | 10K |  | x
R3, R4 | Resistor | 603 | 2 | 541-470GCT-ND | 470 |  | x
R5, R6, R9 | Resistor | 603 | 4 | 311-1.00MHRCT-ND | 1Meg |  | x
R14 | Resistor | 603 | 1 | 311-1.00MHRCT-ND | 1Meg | DNI
R7, R8, R10 | Resistor | 603 | 3 | A106046CT-ND | 100K |  | x
R11, R13 | Resistor | 603 | 2 | P2.0KGCT-ND | 2k | DNI
R12 | Resistor | 603 | 1 | 541-1.24MHCT-ND |  |  | x
R15 | Resistor | 603 | 1 | 311-422KHRCT-ND | 422K |  | x
R18 | Resistor | 603 | 1 |  | 100Meg | DNI
R19, R20, R21 | Resistor | 603 | 3 |  | 0 | DNI
R22 | Resistor | 603 | 1 | 541-37.4KHCT-ND | 37.4K |  | x
SW1 | Switch |  | 1 | P12298SCT-ND |  |  | x
SW2 | Switch 3 Pos |  | 1 | 450-1577-ND |  |  | x
U1 | EPIC Core |  | 1
U2 | Precision reference | SOT23-3N | 1 | ISL60002DIH310Z-TKCT-ND | 1.25V |  | x
U3 | Linear Regulators | TSOT23-5 | 1 | ADP162AUJZ-3.3-R7CT-ND | 150mA |  | x
U4 | Analog multiplexor | DGS | 1 | 296-21913-1-ND |  |  | x
U5, U6, U7 | Op Amp | SC70-6 | 3 | 576-2932-1-ND |  |  | x
U8 | Comparator | SOT23-5 | 1 | AS1976-TCT-ND |  |  | x
U9 | Dual inverter | ULLGA6 | 1 | NLX2G14AMX1TCGOSCT-ND |  |  | x
U10 | AND gate | SC70-6 | 1 | 296-19074-1-ND |  |  | x
U11 | Accelerometer | LGA-16 | 1 | 497-10613-6-ND |  |  | x
UT1 | Ultrasonic transducer |  | 1 | 98K9162
Y1 | RTC |  | 1 | R1033504 |  |  | x